## BOM_RP2040 Dev Board_PCB1_2026-
No. | Quantity | Designator | Footprint | Value | Manufacturer Part | Manufacturer | Supplier Part | Supplier
1 | 1 | C14 | C0603 | 100nF | CL10A106MA8NRNC | SAMSUNG(三星) |  | LCSC
2 | 1 | R3 | R0603 | 10kΩ | 0603WAF6801T5E | UNI-ROYAL(厚声) |  | LCSC
3 | 1 | U2 | QFN-56_L7.0-W7.0-P0.40-TL-EP4.0 |  | RP2040 | Raspberry Pi(树莓派) | C2961140 | LCSC
4 | 1 | U3 | TYPE-C-SMD_UC.01.51-11-0017 |  | UC.01.51-11-0017,typec |  | C9900066641 | LCSC
5 | 1 | U4 | SOT-223-3_L6.5-W3.4-P2.30-LS7.0-BR |  | AMS1117-3.3 | AMS | C6186 | LCSC
6 | 1 | U5 | SOIC-8_L5.3-W5.3-P1.27-LS8.0-BL |  | W25Q128JVSIQ | Winbond(华邦) | C97521 | LCSC
7 | 1 | U6 | CRYSTAL-SMD_4P-L3.2-W2.5-BL | 12MHz | ABM8-272-T3 | ABRACON | C20625731 | LCSC
8 | 2 | C1,C2 | C0805 | 10uF | GRM21BR71A106KA73K | muRata(村田) | C2167686 | LCSC
9 | 2 | C10,C13 | C0603 | 1uF | CL10A106MA8NRNC | SAMSUNG(三星) |  | LCSC
10 | 2 | C15,C16 | C0201 | 3.9pF | C0201COG3R9C500NTA |  | C183668 | LCSC
11 | 2 | H2,H4 | HDR-TH_HTSW-118-23-G-D |  | MTSW-118-07-T-D-150 | SAMTEC | C5819319 | LCSC
12 | 2 | R1,R2 | R0603 | 5.1K | 0603WAF4992T5E | UNI-ROYAL(厚声) |  | LCSC
13 | 2 | R4,R5 | R0603 | 1kΩ | 0603WAF6801T5E | UNI-ROYAL(厚声) |  | LCSC
14 | 2 | R6,R7 | R0603 | 27Ω | 0603WAF6801T5E | UNI-ROYAL(厚声) |  | LCSC
15 | 3 | H1,H5,H6 | HDR-TH_2P-P2.54-V-M |  | PZ254V-11-02P | XFCN(兴飞) | C492401 | LCSC
16 | 9 | C3,C4,C5,C6,C7,C8,C9,C11,C12 | C0603 | 10uF | CL10A106MA8NRNC | SAMSUNG(三星) | C96446 | LCSC