## PickAndPlace_PCB1_2026-03-31
Designator | Device | Footprint | Mid X | Mid Y | Ref X | Ref Y | Pad X | Pad Y | Pins | Layer | Rotation | SMD | Comment
C1 | GRM21BR71A106KA73K | C0805 | 5.207mm | -14.478mm | 5.207mm | -14.478mm | 5.207mm | -13.478mm | 2 | T | 270 | Yes | 10uF
C2 | GRM21BR71A106KA73K | C0805 | 19.812mm | -13.208mm | 19.812mm | -13.208mm | 19.812mm | -14.208mm | 2 | T | 90 | Yes | 10uF
C3 | CL10A106MA8NRNC | C0603 | 37.465mm | -23.368mm | 37.465mm | -23.368mm | 38.165mm | -23.368mm | 2 | T | 180 | Yes | 10uF
C4 | CL10A106MA8NRNC | C0603 | 20.066mm | -24.765mm | 20.066mm | -24.765mm | 20.066mm | -25.465mm | 2 | T | 90 | Yes | 10uF
C5 | CL10A106MA8NRNC | C0603 | 8.001mm | -21.971mm | 8.001mm | -21.971mm | 8.001mm | -21.271mm | 2 | T | 270 | Yes | 10uF
C6 | CL10A106MA8NRNC | C0603 | 25.146mm | -28.956mm | 25.146mm | -28.956mm | 25.146mm | -29.656mm | 2 | T | 90 | Yes | 10uF
C7 | CL10A106MA8NRNC | C0603 | 30.988mm | -18.923mm | 30.988mm | -18.923mm | 31.688mm | -18.923mm | 2 | T | 180 | Yes | 10uF
C8 | CL10A106MA8NRNC | C0603 | 9.906mm | -19.812mm | 9.906mm | -19.812mm | 9.206mm | -19.812mm | 2 | T | 0 | Yes | 10uF
C9 | CL10A106MA8NRNC | C0603 | 37.592mm | -24.892mm | 37.592mm | -24.892mm | 38.292mm | -24.892mm | 2 | T | 180 | Yes | 10uF
C10 | CL10A106MA8NRNC | C0603 | 26.162mm | -12.954mm | 26.162mm | -12.954mm | 26.162mm | -12.254mm | 2 | T | 270 | Yes | 1uF
C11 | CL10A106MA8NRNC | C0603 | 15.24mm | -15.494mm | 15.24mm | -15.494mm | 15.24mm | -16.194mm | 2 | T | 90 | Yes | 10uF
C12 | CL10A106MA8NRNC | C0603 | 16.51mm | -15.494mm | 16.51mm | -15.494mm | 16.51mm | -16.194mm | 2 | T | 90 | Yes | 10uF
C13 | CL10A106MA8NRNC | C0603 | 17.907mm | -15.494mm | 17.907mm | -15.494mm | 17.907mm | -14.794mm | 2 | T | 270 | Yes | 1uF
C14 | CL10A106MA8NRNC | C0603 | 7.366mm | -24.511mm | 7.366mm | -24.511mm | 8.066mm | -24.511mm | 2 | T | 180 | Yes | 100nF
C15 | C0201COG3R9C500NTA | C0201 | 32.512mm | -21.717mm | 32.512mm | -21.717mm | 32.512mm | -21.443mm | 2 | T | 270 | Yes | 3.9pF
C16 | C0201COG3R9C500NTA | C0201 | 33.675mm | -18.903mm | 33.675mm | -18.903mm | 33.95mm | -18.903mm | 2 | T | 180 | Yes | 3.9pF
H1 | PZ254V-11-02P | HDR-TH_2P-P2.54-V-M | 2.413mm | -26.797mm | 2.413mm | -26.797mm | 2.413mm | -25.527mm | 2 | T | 270 | No | PZ254V-11-02P
H2 | MTSW-118-07-T-D-150 | HDR-TH_HTSW-118-23-G-D | 23.241mm | -35.433mm | 23.241mm | -35.433mm | 1.651mm | -36.703mm | 36 | T | 0 | No | MTSW-118-07-T-D-150
H4 | MTSW-118-07-T-D-150 | HDR-TH_HTSW-118-23-G-D | 22.86mm | -5.08mm | 22.86mm | -5.08mm | 44.45mm | -3.81mm | 36 | T | 180 | No | MTSW-118-07-T-D-150
R1 | 0603WAF4992T5E | R0603 | 5.842mm | -17.018mm | 5.842mm | -17.018mm | 5.089mm | -17.018mm | 2 | T | 0 | Yes | 5.1K
R2 | 0603WAF4992T5E | R0603 | 4.953mm | -20.447mm | 4.953mm | -20.447mm | 4.953mm | -19.694mm | 2 | T | 270 | Yes | 5.1K
R3 | 0603WAF6801T5E | R0603 | 7.112mm | -30.226mm | 7.112mm | -30.226mm | 7.865mm | -30.226mm | 2 | T | 180 | Yes | 10kΩ
R4 | 0603WAF6801T5E | R0603 | 7.112mm | -28.702mm | 7.112mm | -28.702mm | 6.359mm | -28.702mm | 2 | T | 0 | Yes | 1kΩ
R6 | 0603WAF6801T5E | R0603 | 16.764mm | -18.415mm | 16.764mm | -18.415mm | 16.011mm | -18.415mm | 2 | T | 0 | Yes | 27Ω
R7 | 0603WAF6801T5E | R0603 | 16.764mm | -17.399mm | 16.764mm | -17.399mm | 16.011mm | -17.399mm | 2 | T | 0 | Yes | 27Ω
U2 | RP2040 | QFN-56_L7.0-W7.0-P0.40-TL-EP4.0 | 24.765mm | -19.177mm | 24.765mm | -19.177mm | 22.165mm | -22.585mm | 57 | T | 90 | Yes | RP2040
U3 | UC.01.51-11-0017,typec | TYPE-C-SMD_UC.01.51-11-0017 | 0.508mm | -17.907mm | 0.508mm | -17.907mm | 2.785mm | -14.707mm | 16 | T | 270 | No | UC.01.51-11-0017,typec
U4 | AMS1117-3.3_C6186 | SOT-223-3_L6.5-W3.4-P2.30-LS7.0-BR | 12.446mm | -11.684mm | 12.446mm | -11.684mm | 9.476mm | -9.384mm | 4 | T | 180 | Yes | AMS1117-3.3
U5 | W25Q128JVSIQ | SOIC-8_L5.3-W5.3-P1.27-LS8.0-BL | 12.573mm | -25.908mm | 12.573mm | -25.908mm | 10.668mm | -29.438mm | 8 | T | 0 | Yes | W25Q128JVSIQ
U6 | ABM8-272-T3_C20625731 | CRYSTAL-SMD_4P-L3.2-W2.5-BL | 36.957mm | -20.447mm | 36.957mm | -20.447mm | 37.807mm | -21.547mm | 4 | T | 90 | Yes | 12MHz
H5 | PZ254V-11-02P | HDR-TH_2P-P2.54-V-M | 43.815mm | -16.51mm | 43.815mm | -16.51mm | 43.815mm | -17.78mm | 2 | T | 90 | No | PZ254V-11-02P
H6 | PZ254V-11-02P | HDR-TH_2P-P2.54-V-M | 43.942mm | -21.844mm | 43.942mm | -21.844mm | 43.942mm | -23.114mm | 2 | T | 90 | No | PZ254V-11-02P
R5 | 0603WAF6801T5E | R0603 | 33.528mm | -20.193mm | 33.528mm | -20.193mm | 32.775mm | -20.193mm | 2 | T | 0 | Yes | 1kΩ